## Table1
Header 1 | Header 2 | * | ??2 | ??3 | ID HIGH | ID LOW | Write High Payload | Write low payload | Tail 1 | Tail 2 | CRC8 | *Byte 3 low nibble is a rolling counter
10 | 2 | 46 | 0B | 1 | 0 | 01 | 0 | 1 | 10 | 3 | 89 | *High nibble possibly read/write 4=read 8=write C=receive
10 | 2 | 46 | 0B | 1 | 0 | 19 | 0 | 1 | 10 | 3 | E6
10 | 2 | 47 | 0B | 1 | 0 | 02 | 0 | 1 | 10 | 3 | 50
10 | 2 | 45 | 0B | 1 | 0 | 03 | 0 | 1 | 10 | 3 | 81
10 | 2 | 47 | 0B | 1 | 0 | 04 | 0 | 1 | 10 | 3 | 81
10 | 2 | 45 | 0B | 1 | 0 | 05 | 0 | 1 | 10 | 3 | 50
10 | 2 | 46 | 0B | 1 | 0 | 06 | 0 | 1 | 10 | 3 | F3
10 | 2 | 44 | 0B | 1 | 0 | 09 | 0 | 1 | 10 | 3 | D6
10 | 2 | 45 | 0B | 1 | 0 | 07 | 0 | 1 | 10 | 3 | 1F
10 | 2 | 44 | 0B | 1 | 0 | 08 | 0 | 1 | 10 | 3 | 7D
10 | 2 | 46 | 0B | 1 | 7 | 21 | 0 | 1 | 10 | 3 | 9B
10 | 2 | 47 | 0B | 1 | 7 | 6B | 0 | 1 | 10 | 3 | FD
10 | 2 | 45 | 0B | 1 | 7 | 1B | 0 | 1 | 10 | 3 | 68
Header 1 | Header 2 | Header 3 | Header 4 | * | ??? | Column1.7 | Payload High | Payload low | Tail 1 | Tail 2 | Column1.12
10 | 6 | 10 | 2 | C7 | 0B | 3 | 0 | 00 | 10 | 3 | 03
10 | 6 | 10 | 2 | C7 | 0B | 3 | 18 | 38 | 10 | 3 | E5
10 | 6 | 10 | 2 | C7 | 0B | 3 | 0 | 00 | 10 | 3 | 03
10 | 6 | 10 | 2 | C7 | 0B | 3 | 0 | 00 | 10 | 3 | 03
10 | 6 | 10 | 2 | C6 | 0B | 3 | 0 | 00 | 10 | 3 | CE
10 | 6 | 10 | 2 | C4 | 0B | 3 | 0 | 00 | 10 | 3 | 4D
10 | 6 | 10 | 2 | C5 | 0B | 7 | 0 | 00 | 10 | 3 | 1E
10 | 6 | 10 | 2 | C7 | 0B | 3 | 0 | 1C | 10 | 3 | 3D
10 | 6 | 10 | 2 | C4 | 0B | 7 | 2 | 48 | 10 | 3 | C6
10 | 6 | 10 | 2 | C7 | 0B | 3 | 0 | 32 | 10 | 3 | 01
10 | 6 | 10 | 2 | C6 | 0B | 3 | 0 | 40 | 10 | 3 | 88
10 | 6 | 10 | 2 | C7 | 0B | 7 | 0 | 0B | 10 | 3 | BD
10 | 6 | 10 | 2 | C5 | 0B | 3 | 0 | 02 | 10 | 3 | 3C

## Tabelle1
Id | Channel | Value | Send | Receive | CRC calculated from bytes between packet start and packet end
1 | Output Freq | 0 | 10 02 46 0B 01 00 01 00 01 10 03 89 | 10 06 10 02 C7 0B 03 00 00 10 03 03
25 | Freq Ref. | 62 | 10 02 46 0B 01 00 19 00 01 10 03 E6 | 10 06 10 02 C7 0B 03 18 38 10 03 E5
2 | Motor shaft speed | 0 | 10 02 47 0B 01 00 02 00 01 10 03 50 | 10 06 10 02 C7 0B 03 00 00 10 03 03
3 | Motor Current | 0 | 10 02 45 0B 01 00 03 00 01 10 03 81 | 10 06 10 02 C7 0B 03 00 00 10 03 03
4 | Motor Torque | 0 | 10 02 47 0B 01 00 04 00 01 10 03 81 | 10 06 10 02 C6 0B 03 00 00 10 03 CE
5 | Motor Power | 0 | 10 02 45 0B 01 00 05 00 01 10 03 50 | 10 06 10 02 C4 0B 03 00 00 10 03 4D
6 | Motor Voltage | 0 | 10 02 46 0B 01 00 06 00 01 10 03 F3 | 10 06 10 02 C5 0B 07 00 00 10 03 1E
9 | Motor Temperature | 28 | 10 02 44 0B 01 00 09 00 01 10 03 D6 | 10 06 10 02 C7 0B 03 00 1C 10 03 3D
7 | DC-link Volatage | 584 | 10 02 45 0B 01 00 07 00 01 10 03 1F | 10 06 10 02 C4 0B 07 02 48 10 03 C6
8 | Unit Temperature | 50 | 10 02 44 0B 01 00 08 00 01 10 03 7D | 10 06 10 02 C7 0B 03 00 32 10 03 01
1825 | Board Temp | 64 | 10 02 46 0B 01 07 21 00 01 10 03 9B | 10 06 10 02 C6 0B 03 00 40 10 03 88
1899 | Service counter | 11 | 10 02 47 0B 01 07 6B 00 01 10 03 FD | 10 06 10 02 C7 0B 07 00 0B 10 03 BD
1819 | Freq Ref source | 2 | 10 02 45 0B 01 07 1B 00 01 10 03 68 | 10 06 10 02 C5 0B 03 00 02 10 03 3C

## Keep Alive
Send | [11 empty] | Receive
Headers
10 | 2 | 46 | 0B | 0 | 2 | 75 | 0 | 0 | 10 | 3 | 6C | 10 | 6 | 10 | 2 | C4 | 0B | 7 | 40 | 4 | 10 | 3 | 29
10 | 2 | 47 | 0B | 0 | 2 | 66 | 0 | 0 | 10 | 3 | FF | 10 | 6 | 10 | 2 | C5 | 0B | 6 | 1 | 10 | 3 | 8D
10 | 2 | 44 | 2A | 0C | 10 | 3 | 2A |  |  |  |  | 10 | 6 | 10 | 2 | C6 | 2A | 0 | 1 | 0 | 0 | 10 | 3 | C3
10 | 2 | 45 | 0B | 1 | 3 | 40 | 0 | 1 | 10 | 3 | DC | 10 | 6 | 10 | 2 | C7 | 0B | 7 | 0 | 0 | 10 | 3 | 9D

## HandShake
Sample | Pump Boardcast (auto-baud)
1 | 10 02 87 00 00 10 03 18
2 | 10 02 87 00 00 10 03 18
3 | 10 02 87 00 00 10 03 18
4 | 10 02 87 00 00 10 03 18
5